## 실리콘
자재/제품명 | CU 실리콘 / AL 실리콘
특징 | 좌측 압출기 - CU 우측 압출기 - AL
분류 | No | 위치 | 명칭 | 시점 | 수단 | 인풋 자재 | 인풋 수량/단위 | 아웃풋 자재 | 아웃풋 수량/단위 | 처리시간 (공정시간) | 다음 공정 | 기타
물류 | 1 |  | 입구
| 2 |  | 개근대
| 3 | R1 | 입고 Dock | [8 empty] | 2주에 한번 5t씩 입고
| 4 | W1 | 도체 창고 |  | AMR |  |  |  |  | 5km/h |  | 컴파운드 실리콘 500kg 1박스
| 5 | S1 | 압출 대기 |  |  | AL / CU 원자재 | 1t |  | 14000m
공정 | 6 | S2 | 실리콘 압출기(태선) |  |  | AL / CU 원자재 | 5000m / 1보빈 | 실리콘 압출 | 1보빈(1000m) | 20m/m |  | 차폐 - 5000m가 1000m씩
| 7 | S3 | 압출기 턴테이블 | 압출 완료 |  | 보빈 | 1보빈(1000m) | 보빈
| 8 | S4 | 편조기 시작 |  | 대차 | 보빈 |  |  |  | 1.5m/m |  | 1대당 하루 최대 2000m 정도
| 9 | S5 | 편조기 완료 |  |  |  |  | 보빈
| 10 | F1 | 지게차 위치 | 편조기 완료
| 11 | S6 | 테이핑기 시작 |  | 지게차 | 보빈 |  |  |  | 20m/m
| 12 | S7 | 테이핑기 완료 |  |  |  |  | 보빈
| 13 | S2 | 쉬스 시작 |  |  | 보빈 |  |  |  | 15m/m
| 14 | S3 | 쉬스 완료 |  |  |  |  | 보빈
| 15 | S9 | 검사 |  | 작업자 | 보빈 |  | 보빈 |  | 10분
| 16 | F1 | 지게차 위치 | 검사 완료
| 17 | S8 | AMR 도킹 위치 |  | 지게차 | 보빈 | 1보빈(500m) | 보빈 | 1보빈(500m) | 5km/h
| 18 | W2 | 완제품 창고 |  | AMR | 보빈 | 1보빈(500m) | 보빈 | 1보빈(500m)
|  |  |  | 실리콘 원자재 최대 보관일이 15일 | [6 empty] | 지게차도 5km/h
15일에 한 번식 입고 될 예정
|  |  |  | 2주에 한번 5t씩 입고 |  |  | AL 25t 한달 | 350000 | 이걸로 공정 시간 계산
31년 기준 = Full Capacity
QA영역 아래쪽 또는 도체 창고 아래쪽에 AMR 충전 Station
한달 기준 Simulation
Dashboard에 원자재 / 반재품 / 완제품 재고량 기반으로 판매 계획 비교하여 월별 매출 또는 원자재
판매 계획기준으로 출하를 잡아도 될 것 같음.
1달에 대략적으로
연간 계획
AS/RS 시스템도 3D Object 적용 가능한지

## AL16
자재/제품명 | AL 16스퀘어(19/11/0.32 - 11가닥)
특징 | 처음부터 2mm로 들어옴. 해당 영역은 옹벽으로 둘러쌓임.
분류 | No | 위치 | 명칭 | 시점 | 수단 | 인풋 자재 | 인풋 수량/단위 | 아웃풋 자재 | 아웃풋 수량/단위 | 처리시간 (공정시간) | 다음 공정 | 기타
물류 | 1 |  | 입구
| 2 |  | 개근대
| 3 | R3 | 절연 입고 램프 | 월초 | 트럭 | 2mm AL 1롤 | 하루 2롤(2t) | 2mm AL 1롤 | 한달 24롤(24t) | 12일
| 4 | A1 | 적재 장소 |  | AMR | 2mm AL 1롤 |  |  |  | 5km/h
공정 | 5 | A2 | 멀티신선 시작 |  |  | 2mm AL 1롤 | 하루 2롤(2t) | 보빈(800Φ)
| 6 | A3 | 멀티신선 완료 | 신선 완료 |  | 보빈(200kg) | 1보빈 | 보빈 (40,000m) | 하루 10보빈(2t) |  |  | 1보빈 2.4시간
| 7 | A4 | 집합기 시작 |  |  | 보빈(800Φ) | 1보빈(40,000m) |  |  | 100m/m
| 8 | A5 | 집합기(더블) 완료 | 집합 완료 |  |  |  | 보빈 | 1보빈(800m)
| 9 | A6 | 집합(싱글) - 1 |  |  | 보빈(800Φ) | 1보빈(800m) |  |  | 44m/m | A8
| 11 | A7 | 집합(싱글) - 12 |  |  | 보빈(800Φ) | 1보빈(800m) |  |  |  | A8
| 12 | A8 | 집합(싱글) 시작 |  |  | 싱글-1 1가닥 싱글-12 12가닥 |  | 1보빈(400m) | 1보빈(400m) | 32m/m |  | 하루 10보빈
| 13 | A9 | 싱글 완료 및 적재 |  |  | 보빈(800Φ) | 1보빈(400m) | 보빈(1050Φ) | 1보빈(400m)
| 14 | F1 | 지게차 위치
| 15 | E10 | AMR 도킹 위치 |  | 지게차 | 보빈 | 1보빈(400m) | 보빈 | 1보빈(400m) | 5km/h
| 16 | E11 | 800파이 적재 |  | AMR | 보빈 | 1보빈(400m) | 보빈 | 1보빈(400m)
| 17 | E12 | 절연 시작 |  |  | 보빈 | 1보빈(400m) |  |  | 50m/m
| 18 | E13 | 절연 완료 |  |  |  |  | 보빈 | 1보빈(400m)
| 19 | E14 | 절연 적재 |  | 대차 | 보빈 | 1보빈(400m) | 보빈 | 1보빈(400m)
| 20 | E15 | 조사 시작 |  |  | 보빈 | 1보빈(400m) |  |  | 110m/m
| 21 | E16 | 조사 완료 |  |  |  |  | 보빈 | 1보빈(400m)
| 22 | E17 | 조사 적재 |  |  | 보빈 | 1보빈(400m) | 보빈 | 1보빈(400m)
| 23 | E23 | 재권취 시작 |  |  | 보빈(1050Φ) | 1보빈(400m) |  |  | 50m/m |  | 1050파이, 왼쪽 2대 설비
| 24 | E24 | 재권취 완료 및 검사 대기 |  |  |  |  | 보빈(1050Φ) | 사양별 다름 |  |  | 고객사 요청별 달라짐. 1:1또는 더 작은 단위로
| 25 | E25 | 검사 완료 적재 |  |  | 보빈(1050Φ) | 사양별 다름 | 보빈(1050Φ) | 사양별 다름
| 26 | W2 | 완제품 창고 |  | AMR | 보빈(1050Φ) | 사양별 다름 | 보빈(1050Φ) | 사양별 다름 | 5km/h

## 도체(44)
자재/제품명 | 도체 44/0.29mm - 30가지 자재 80%
특징 | 8mm짜리 동이 3.3t 6개 짜리로 입곤. 4톤 지게차가 E1에 적재. 월초 가동일 3일 저도. 한달에 50피트 차량이 13대 입고되는데, 1대당 19.8t (6개). (19/9/0.315) 이것도.. 멀티 후 보빈이 궁금합니다. 44/0.29는 멀티 후 10가닥(0.135)x2, 8가닥x3개 = 1보빈에 총 100,000m 19/9/0.315는 = 1보빈에 80,000m
분류 | No | 위치 | 명칭 | 시점 | 수단 | 인풋 자재 | 인풋 수량/단위 | 아웃풋 자재 | 아웃풋 수량/단위 | 처리시간 (공정시간) | 다음 공정 | 기타
물류 | 1 |  | 입구
| 2 |  | 개근대
| 3 | R3 | 절연 입고 램프 | 월초 | 트럭 | 8mm CU 1롤 | 하루 2롤(2t) | 2mm AL 1롤 | 한달 24롤(24t)
| 4 | E1 | 적재 장소 |  | AMR | 8mm CU 1롤 |  |  |  | 5km/h
공정 | 5 | E2 | 태신선 |  |  | 보빈 | 1보빈(3.3t) |  | 1캐리어(1t) | 1시간 1보빈 |  | 하루 80t
| 6 | E3 | 태신선 완료 적재
| 7 | E4 | 멀티신선 |  |  | 1캐리어(1t) | 24t(915,000m) | 보빈(800Φ) | 100,000m | 1200m/m
| 8 | E5 | 연선 대기 적재 |  |  | 보빈(800Φ) | 100,000m
| 9 | E6 | 연선 |  |  | 보빈(800Φ) | 100,000m | 보빈(800Φ) | 1보빈(24,000m) | 60m/m |  | 1대당 하루 8만m 처리
| 10 | E10 | AMR 도킹 위치 |  | 작업자 | 보빈(800Φ) |  | 보빈(800Φ) |  | 5km/h
| 11 | E11 | 800파이 적재 |  | AMR | 보빈(800Φ) | 1보빈(400m) | 보빈(800Φ)
| 12 | E12 | 절연 시작 |  |  | 보빈(800Φ) | 1보빈(24,000m) |  |  | 160m/m
| 13 | E13 | 절연 완료 |  |  |  |  | 보빈(800Φ) | 1보빈(24,000m)
| 14 | E14 | 절연 적재 |  | 대차 | 보빈(800Φ) | 1보빈(24,000m) | 보빈(800Φ)
| 15 | E15 | 조사 시작 |  |  | 보빈(800Φ) | 1보빈(24,000m) |  |  | 206m/m
| 16 | E16 | 조사 완료 |  |  |  |  | 보빈(800Φ) | 1보빈(24,000m)
| 17 | E17 | 조사 적재 |  |  | 보빈(800Φ) | 1보빈(24,000m) | 보빈(800Φ) | 1보빈
| 18 | F2 | 지게차 위치 |  |  | 보빈(800Φ) | 1보빈 | 보빈(800Φ) | 1보빈
| 19 | F3 | 지게차 위치 |  |  | 보빈(800Φ) | 1보빈 | 보빈(800Φ) | 1보빈
| 20 | F4 | 지게차 위치 |  |  | 보빈(800Φ) | 1보빈 | 보빈(800Φ) | 1보빈
| 21 | E18 | CU 편조기 |  |  | 보빈(800Φ) | 1보빈(24,000m) | 보빈(1050Φ) | 1보빈(약 12,000m) | 1.5m/m |  | 하루에 2500m, 1보빈을 위해 5~6일
| 22 | E19 | 테이핑기 |  | 작업자 | 보빈(1050Φ) | 1보빈(약 12,000m) | 보빈(1050Φ) | 1보빈(약 12,000m) | 20m/m
| 23 | E20 | AMR 도킹 위치 |  |  | 보빈(1050Φ) | 1보빈(약 12,000m) | 보빈(1050Φ) | 1보빈(약 12,000m)
| 24 | E11 | 1050파이 적재 |  | AMR | 보빈(1050Φ) | 1보빈(약 12,000m) | 보빈(1050Φ) | 1보빈(약 12,000m)
| 25 | E21 | 쉬스 압출 시작 |  |  | 보빈(1050Φ) | 1보빈(약 12,000m) |  |  | 60m/m
| 26 | E22 | 쉬스 압출 완료 |  |  |  |  | 보빈(1050Φ) | 1보빈(약 12,000m)
| 27 | E14 | 절연 적재 |  | 대차 | 보빈(1050Φ) | 1보빈(약 12,000m) | 보빈(1050Φ) | 1보빈(약 12,000m)
| 28 | E15 | 조사 시작 |  |  | 보빈(1050Φ) | 1보빈(약 12,000m) |  |  | 195m/m
| 29 | E16 | 조사 완료 |  |  |  |  | 보빈(1050Φ) | 1보빈(약 12,000m)
| 30 | E17 | 조사 적재 |  |  | 보빈(1050Φ) | 1보빈(약 12,000m) | 보빈(1050Φ) | 1보빈(약 12,000m)
| 31 | E23 | 재권취(왼쪽) 시작 |  |  | 보빈(1050Φ) | 1보빈(약 12,000m) |  |  | 50m/m
| 32 | E24 | 재권취 완료 및 검사 대기 |  |  |  |  | 보빈(800Φ) | 1보빈(약 610m) |  |  | 9개 2단으로 18보빈이 1파렛
| 33 | E25 | 검사 완료 적재 |  |  | 보빈(800Φ) | 1보빈(약 610m) | 보빈(800Φ) | 1보빈(약 610m)
| 34 | W2 | 완제품 창고 |  | AMR | 보빈(800Φ) | 1보빈(약 610m) | 보빈(800Φ) | 1보빈(약 610m) | 5km/h

## 도체(19)
자재/제품명 | 도체 (19/9/0.315) - 4종 20%
특징 | 8mm짜리 동이 3.3t 6개 짜리로 입곤. 4톤 지게차가 E1에 적재. 월초 가동일 3일 저도. 한달에 50피트 차량이 13대 입고되는데, 1대당 19.8t (6개). (19/9/0.315) 이것도.. 멀티 후 보빈이 궁금합니다. 44/0.29는 멀티 후 10가닥(0.135)x2, 8가닥x3개 = 1보빈에 총 100,000m 19/9/0.315는 = 1보빈에 80,000m
분류 | No | 위치 | 명칭 | 시점 | 수단 | 인풋 자재 | 인풋 수량/단위 | 아웃풋 자재 | 아웃풋 수량/단위 | 처리시간 (공정시간) | 다음 공정 | 기타
물류 | 1 |  | 입구
| 2 |  | 개근대
| 3 | R3 | 절연 입고 램프 | 월초 | 트럭 | 8mm CU 1롤 | 하루 2롤(2t) | 2mm AL 1롤 | 한달 24롤(24t)
| 4 | E1 | 적재 장소 |  | AMR | 8mm CU 1롤 |  |  |  | 5km/h
공정 | 5 | E2 | 태신선 |  |  | 보빈 | 1보빈(3.3t) |  | 1캐리어(1t) | 1시간 1보빈 |  | 하루 80t
| 6 | E3 | 태신선 완료 적재
| 7 | E4 | 멀티신선 |  |  | 1캐리어(1t) | 24t(915,000m) | 보빈(800Φ) | 80,000m | 1200m/m
| 8 | E5 | 연선 대기 적재 |  |  | 보빈(800Φ)
| 9 | E7 | 집합기 시작 | [6 empty] | 100m/m
| 10 | E8 | 집합기 완료
| 11 | E6 | 연선 |  |  | 보빈(800Φ) | 80,000m | 보빈(800Φ) | 1다발(20,000m) | 60m/m |  | 1대당 하루 8만m 처리
| 12 | E9 | 튜블라 |  |  | 집합 완료1 연선 완료1 | 630 - 12개 800 - 1개 | 다발(1250Φ) | 1다발(20,000m) | 110m/m |  | 하루 4t, 24일 100t
| 13 | E10 | AMR 도킹 위치 |  | 작업자 | 다발(1250Φ) | 1다발(20,000m) | 다발(1250Φ) | 1다발(20,000m) | 5km/h
| 14 | E11 | 1250파이 적재 |  | AMR | 다발(1250Φ) | 1다발(20,000m) | 다발(1250Φ) | 1다발(20,000m)
| 15 | E12 | 절연 시작 |  |  | 다발(1250Φ) | 1다발(20,000m) |  |  | 60m/m
| 16 | E13 | 절연 완료 |  |  |  |  | 다발(1250Φ) | 1보빈(5,000m)
| 17 | E14 | 절연 적재 |  | 대차 | 다발(1250Φ) | 1보빈(5,000m) | 다발(1250Φ) | 1보빈(5,000m)
| 18 | E15 | 조사 시작 |  |  | 다발(1250Φ) | 1보빈(5,000m) |  |  | 150m/m
| 19 | E16 | 조사 완료 |  |  |  |  | 다발(1250Φ) | 1보빈(5,000m)
| 20 | E17 | 조사 적재 |  |  | 다발(1250Φ) | 1보빈(5,000m) | 다발(1250Φ) | 1보빈(5,000m)
| 21 | E23 | 재권취(오른쪽) 시작 |  |  | 다발(1250Φ) | 1보빈(5,000m) |  |  | 50m/m
| 22 | E24 | 재권취 완료 및 검사 대기 |  |  |  |  | 다발(1250Φ) | 1다발(약 100m)
| 23 | E25 | 검사 완료 적재 |  |  | 다발(1250Φ) | 1다발(약 100m) | 다발(1250Φ) | 1다발(약 100m) |  |  | 45다발 = 1파렛트
| 24 | W2 | 완제품 창고 |  | AMR | 다발(1250Φ) | 1다발(약 100m) | 다발(1250Φ) | 1다발(약 100m) | 5km/h
1t 에 40000m
[6 empty] | 2m - 12 | 4t = 160,000

## 공정별 교체시간
구분 |  | 집합 제품 |  | 1회 교체시간 | 복합 제품 |  | 1회 교체시간 | 복합 제품 |  | 1회 교체시간 | 공통
도체 | 공정 | 44/0.29A 타입 | 종류 |  | 19/9/0.32A 타입 | 종류 |  | 19/9/0.32A타입 | 종류
Cu | 태신선기 | O | 38종 | 2시간(한달1회) | O | 24종 | 2시간(한달1회) | O | 8종 | 2시간(한달1회) | 52시간 기준 공정별 3시간 (월요일 스타트시)
| 멀티신선기 | O |  | 2시간 | O |  | 2시간 | O |  | 2시간
| 집합기 | O |  | 2시간 | O |  | 2시간 | O |  | 2시간
| 태연선기 | O |  | 2시간 | O |  | 2시간 | O |  | 2시간
| (절연)압출기 | O |  | 1시간 | O |  | 1시간 | O |  | 1시간
| (절연)조사기 | O |  | 0.5시간 | O |  | 0.5시간 | O |  | 0.5시간
| 편조기 | X |  |  | X |  |  | O |  | 1시간
| 테이핑기 | X |  |  | X |  |  | O |  | 0.5시간
| (쉬스)압출기 | X |  |  | X |  |  | O |  | 1시간
| (쉬스)조사기 | X |  |  | X |  |  | O |  | 1시간
| 재권취기 | X |  |  | O |  | 0.5시간 | O |  | 0.5시간
구분 |  | 복합 제품 |  | 1회 교체시간 | 사용 설비 | 공통
도체 | 공정 | 19/9/0.32A 타입 | 종류
AL | 태신선기 | O | 1종 | 2시간(한달1회) | AL전용 | 52시간 기준 공정별 3시간 (월요일 스타트시)
| 멀티신선기 | O |  | 2시간 | AL전용
| 집합기 | O |  | 2시간 | AL전용
| 태연선기 | O |  | 2시간 | AL전용
| (절연)압출기 | O |  | 1시간 | CU/AL겸용
| (절연)조사기 | O |  | 0.5시간 | CU/AL겸용
| 편조기 | X
| 테이핑기 | X
| (쉬스)압출기 | X
| (쉬스)조사기 | X
| 재권취기 | O |  | 0.5시간 | CU/AL겸용
구분 |  | 복합 제품 |  | 1회 교체시간 | 사용 설비 | 공통
도체 | 공정 | 19/9/0.32A 타입 | 종류
AL | 태신선기 | O | 2종 | 2시간(한달1회) | AL전용 | 52시간 기준 공정별 3시간 (월요일 스타트시)
| 멀티신선기 | O |  | 2시간 | AL전용
| 집합기 | O |  | 2시간 | AL전용
| 태연선기 | O |  | 2시간 | AL전용
| (절연)압출기 | O |  | 1시간 | AL전용
| (절연)조사기 | X
| 편조기 | O |  | 1시간 | AL전용
| 테이핑기 | O |  | 0.5시간 | AL전용
| (쉬스)압출기 | O |  | 1시간 | AL전용
| (쉬스)조사기 | X
| 재권취기 | X